## Concept A
[7 empty] | 品質構想書 Quality Concept （A) | [9 empty] | ISF-QA-118a
Rev:00 (25.6.2020)
部品名 Parts | 工程名 Process | 生産 新規性 Production novelty |  |  |  | M/L (MAP or Supplier) |  | 新規性２以上の理由 M/L変化点等 2 or more in novelty M/L change points | 記入欄 Column to be filled out
[9 empty] | 区分 Category | 過去トラ Past trouble | 特性 Characteristics |  | 保証 Security |  | 量産 MP | MUST検討結果 Must Study Result | 確認結果 Result of Verification
Past Trouble
|  | 新規性判断 Novelty Judgement |  |  |  | 自社 MAP | 2次、3次 取引先 Supplier |  | 重要工程 Important Process | 重品不具合 PPH | 重要特性 Important characteristics | 製造条件 Production Condition | QA機器 QA Prevention | ポカヨケPokayoke | マンネリ 不具合 Other Trouble
|  | 機構（形状） Mechanism | 材料 Material | 工法 method | 設備 Machine
手順 Procedure
１．全製造工程について、新規性を 別紙１ を参照して検討し、表の左半分に判断結果を入力する。 Use Appendix-1 as a reference, study the novelty of all manufacturing processes and enter results on the left side of the table.
２．新規性は、材料、工法、工順、設備の最高点で判断する。 Judge novelty based on the highest score of material, method, sequence, and machine.

## Concept A(Sample)
[7 empty] | 品質構想書 Quality Concept （A) |  |  |  | Sample | [5 empty] | ISF-QA-114a
Rev:00 (25.6.2020)
部品名 Parts | 工程名 Process | 生産 新規性 Production novelty |  |  |  | M/L (MAP or Supplier) |  | 新規性２以上の理由 M/L変化点等 2 or more in novelty M/L change points | 記入欄 Column to be filled out
[9 empty] | 区分 Category | 過去トラ Past trouble | 特性 Characteristics |  | 保証 Security |  | 量産 MP | MUST検討結果 Must Study Result | 確認結果 Result of Verification
|  | 新規性判断 Novelty Judgement |  |  |  | 自社 MAP | 2次、3次 取引先 Supplier |  | 重要工程 Important Process | 重品不具合 PPH | 重要特性 Important characteristics | 製造条件 Production Condition | QA機器 QA Prevention | ポカヨケPokayoke | マンネリ不具合 Other Trouble
|  | 機構（形状） Mechanism | 材料 Material | 工法 method | 設備 Machine
FR LWR HSG | Material | 1 | 1 | 1 | 1 |  | Nippon Steel | [6 empty] | 〇
MP carry-over | S25C | [7 empty] | 〇 |  |  |  |  | Tag for different material |  | Substance of concern
T5A
|  | 1 | 1 | 1 | 0 | MAP-TH |  |  |  |  | 〇 |  |  | 〇 | ○ | ・2-day process study ・ Pokayoke effectiveness
[9 empty] | ○ |  |  |  |  | Magnetic flaw | Bending shape | ・Hardness/flow of event
| Cold Forging | [9 empty] | Flow |  |  |  |  | ・Reflect bending profile to internal drwg
|  | 1 | 1 | 1 | 1 | MAP-TH | [5 empty] | 〇 |  |  |  | ・Heat treatment thickness
[12 empty] | Processing conditions |  |  |  | ・SST
| Lathe | [14 empty] | ・Substance of concern
| Surface treatment | 1 | 1 | 1 | 1 |  | ZIP |  |  |  | ○ |  | ○ | ○ | ○ | ・2-day process study
| MFZn2-C | [7 empty] | ○ |  | ID dimension |  |  | Machined twice | Not machined | ・QA/pokayoke effectiveness study
| Rack | [9 empty] | Screw Accuracy |  | I.D. |  |  | ・Pokayoke for screw availability in COMP
FR LWR PIN | Material | 2 | 1 | 1 | 1 |  | Nippon Steel
New | SAE15B36 | [14 empty] | Substance of concern
Taper different from T5A
|  | 3 | 1 | 1 | 1 | MAP-TH |  |  |  |  | ○ |  |  |  |  | ・2-day process study
[9 empty] | ○ |  | Damage, Taper contact |  |  |  |  | ・Performance accuracy after Torx, forging evaluation
Cold Forge
|  | 1 | 1 | 1 | 1 |  | TH Parker |  |  |  | ○ | ○
[9 empty] | ○ |  | Hardness Organization | Processing conditions
Heat Treatment
|  | 1 | 1 | 1 | 1 |  | TH Parker |  |  |  | 〇 | ○ |  |  |  | ・2-day process study
[9 empty] | 〇 | 〇 | Taper Roughness | Processing conditions
Shot
|  | 1 | 1 | 1 | 1 | MAP-TH
Drilling
|  | 1 | 1 | 1 | 1 | MAP-TH |  |  |  | ○ | ○ |  | ○
[9 empty] | ○ | Pull Out | Spherical roughness |  | Spherical diameter
| Lathe/roll | [9 empty] | Spherical diameter
|  | 1 | 1 | 1 | 1 | MAP-TH | [6 empty] | ○
Screw diameter
Rolling
手順 Procedure
１．全製造工程について、新規性を 別紙１ を参照して検討し、表の左半分に判断結果を入力する。 Use Appendix-1 as a reference, study the novelty of all manufacturing processes and enter results on the left side of the table.
２．新規性は、材料、工法、工順、設備の最高点で判断する。 Judge novelty based on the highest score of material, method, sequence, and machine.